## 1.faza
TROŠKOVNIK POJAČANOG ODRŽAVANJA JAVNE RASVJETE NASELJA PALAČA - 1. FAZA
Red.br. | Naziv | Jedinica mjere | Količina | Jedinična cijena | Ukupna cijena
1. ELEKTROMONTAŽNI MATERIJAL I RADOVI
1.1 | Dobava, isporuka i ugradnja rastalnih uložaka NVO osigurača nazivne struje 20A, gG karakteristike, u postojeći ormarić javne rasvjete (W1-W4). | kom | 12 |  | 0
1.2 | Dobava, isporuka i ugradnja rastalnih uložaka NVO osigurača nazivne struje 50A, gG karakteristike u postojeći ormarić javne rasvjete (glavni osigurač). | kom | 3 |  | 0
1.3 | Dobava, isporuka i ugradnja odvodnika prenapona 255V, 25kA u postojeći ormarić javne rasvjete. | kom | 3 |  | 0
1.4 | Nabava i isporuka svjetiljke za metalni stup visine do 6m. Svjetiljka Malaga LED BRP102 LED 75/730 II DM SRG10 42-60A Nasadnik za svjetiljku Malaga LED ZRP220 AD60/60 A5 | kom | 35 |  | 0
1.5 | Ugradnja svjetiljke s nasadnikom i spajanje na metalni stup visine do 6m. | kom | 35 |  | 0
1.6 | Dobava, isporuka i ugradnja pocinčanog čeličnog kraka za montažu dvije cestovne svjetiljke pod kutem 90°. | kom | 1 |  | 0
1.7 | Nabava i isporuka čeličnog stupa javne rasvjete visine 6m. Stup se izvodi kao konusni stup sa temeljnom pločom za postavljanje na temelj sa vijcima. Stup treba biti zaštićen od korozije vrućim cinčanjem. Stup mora imati odgovarajući atest ili dokumentaciju ovjerenu od strane ovlaštenog inženjera. | kom | 34 |  | 0
1.8 | Ugradnja i spajanje čeličnog stupa javne rasvjete visine 6m s temeljnom pločom na ugrađene temeljne vijke u betonskom temelju | kom | 34 |  | 0
1.9 | Dobava, isporuka, ugradnja i spajanje razdjelnika stupa sa osiguračem In=10A, kao EXTEH MVL 435/2. | kom | 34 |  | 0
1.10 | Isporuka 6m kabela NYY 3x1,5mm, uvlačenje kabela u stup, spajanje u razdjelnicu stupa i svjetiljku. | kom | 35 |  | 0
1.11 | Isporuka i ugradnja u već iskopani rov sa provlačenjem kroz cijevi kabela NAYY 4x25+1,5mm2. | m | 1400 |  | 0
1.12 | Isporuka i montaža kabelskih završetaka za kabel NAYY 4x25+2,5 mm2. | kom | 68 |  | 0
1.13 | Isporuka i montaža kabelskih spojnica za kabel NAYY 4x25+2,5 mm2. | kom | 2 |  | 0
1.14 | Isporuka i polaganje u već iskopani rov pocinčane čelične trake presjeka 25x4 mm. | m | 1300 |  | 0
1.15 | Isporuka i postavljanje križne spojnice i zalijevanje bitumenom. | kom | 45 |  | 0
1.16 | Mjerenje otpora izolacije, otpora uzemljenja, otpora petlje kvara, djelovanja zaštite, rasvjetljenosti te izdavanje mjernih protokola i atesta predviđenih glavnim projektom i ostalih potrebnih mjerenja. | komplet | 1 |  | 0
| 1. ELEKTROMONTAŽNI MATERIJAL I RADOVI UKUPNO |  |  |  | 0
2. GRAĐEVINSKI MATERIJAL I RADOVI
2.1 | Isporuka i izrada betonskih temelja beton C25/30 za rasvjetne stupove dim. 0,8x0,8m, visine 1m, komplet sa sidrenim vijcima M20 (4 kom.) i PEHD kabuplast cijevima Ø50 mm za ulaz i izlaz kabela. Stavka obuhvaća i izradu potrebne oplate. | kom | 34 |  | 0
2.5 | Ručni/strojni iskop kabelskog rova dubine 0.8m i širine 0.4m, sa zatrpavanjem i nabijanjem rova u slojevima od 30cm i iskop temeljnih jama sa odvozom viška zemlje na gradski deponij. | m3 | 370 |  | 0
2.6 | Dobava, isporuka na gradilište i ugradnja pijeska granulacije 0-4 mm u kabelski rov. | m3 | 5 |  | 0
2.8 | Dobava, isporuka i postavljanje plastične trake za upozorenje s natpisom "POZOR elektroenergetski kabel 1kV. | m | 1400 |  | 0
2.9 | Dobava, isporuka i postavljanje plastičnih kabelskih štitnika duljine 1m. | kom | 1400 |  | 0
2.11 | Bušenje ispod prometnice, pješačke staze ili kolnog ulaza Ø 100mm, uvlačenje zaštitne cijevi promjera 50mm i uzemljivačke trake. | m | 160 |  | 0
2.17 | Ispitivanje kvalitete ugrađenog betona, uključujući uzimanje najmanje dva uzorka i izradu izvješća. | komplet | 1 |  | 0
| 2. GRAĐEVINSKI MATERIJAL I RADOVI UKUPNO |  |  |  | 0
3. OSTALI RADOVI
3.1 | Snimanje trase javne rasvjete i izrada geodetskog elaborata izvedenog stanja. Kabel se snima prije zatrpavanja kabelskog rova. Isporuka elaborata u dva primjerka i digitalno na CD-u u pdf, doc i dwg. | komplet | 1 |  | 0
| 3. OSTALI RADOVI UKUPNO |  |  |  | 0
REKAPITULACIJA 1. FAZA
| 1. ELEKTROMONTAŽNI MATERIJAL I RADOVI UKUPNO |  |  |  | 0
| 2. GRAĐEVINSKI MATERIJAL I RADOVI UKUPNO |  |  |  | 0
| 3. OSTALI RADOVI UKUPNO |  |  |  | 0
|  |  | Ukupno bez PDV-a |  | 0
|  |  |  | PDV | 0
| RASVJETA 1. FAZA SVEUKUPNO: |  |  |  | 0